## BaseStats
| Part Stats | [10 empty] | Motor Stats | [8 empty] | Brakes |  | Steering | Notes
| mass | cost | wRadius | wMass | wTravel | minLoad | load | maxLoad | max m/s | max rpm | rollingResistance | mTorque | mEff | mRPM | mPwr | gear | m/s | kN | EC/s | m/s @ mLoad | bTorque | b-kN | sAngle |  | t for 1g
Repulsor | 0.25 |  | 0.2 | 0.1 | 3.5 | 0.5 | 2 | 5 | 1000 | 600 | NA | 0 | 0.15 | 0 | 1 | 8 | 0 | 0 | 6.6667 | 0 | 0 | 0 | none
RepulsorGimbal | 0.25 |  | 0.2 | 0.1 | 3.5 | 0.5 | 2 | 5 | 1000 | 600 | NA | 0 | 0.15 | 0 | 1 | 8 | 0 | 0 | 6.6667 | 0 | 0 | 0 | none
RepulsorSurface | 0.15 |  | 0.2 | 0.1 | 0.75 | 0.5 | 2 | 3 | 1000 | 600 | NA | 0 | 0.15 | 0 | 1 | 8 | 0 | 0 | 6.6667 | 0 | 0 | 0 | none
Screw | 1.25 |  | 0.375 | 0.04 | 0.15 | 0.1 | 0.1 | 25 | 23.5619 | 600 | 0.005 | 11.7188 | 0.15 | 4800 | 1 | 8 | 23.5619 | 250 | 6.6667 | 10 | 0 | 0 | tank
Skid | 0.5 |  | 0.09 | 0.04 | 0.15 | 0.1 | 0.1 | 10 | 23.5619 | 2500 | 0.005 | 0 | 0.15 | 0 | 1 | 0 | 0 | 0 | 6.6667 | 0 | 0 | 0 | none
Track - Inverting | 0.6 |  | 0.25 | 0.04 | 0.05 | 0.1 | 0.1 | 12 | 23.5619 | 900 | 0.005 | 3.75 | 0.15 | 7200 | 1 | 8 | 23.5619 | 120 | 6.6667 | 10 | 70 | 17.5 | tank
Track - Long | 0.7 |  | 0.25 | 0.04 | 0.175 | 0.1 | 0.1 | 14 | 23.5619 | 900 | 0.005 | 4.375 | 0.15 | 7200 | 1 | 8 | 23.5619 | 140 | 6.6667 | 10 | 70 | 17.5 | tank
Track - Medium | 0.4 |  | 0.3 | 0.04 | 0.125 | 0.1 | 1 | 8 | 23.5619 | 750 | 0.005 | 3 | 0.15 | 6000 | 0.39 | 8 | 23.5619 | 80 | 6.6667 | 10 | 12 | 3.6 | tank
Track - Mole | 4 |  | 1.3 | 0.2 | 0.35 | 1 | 3 | 80 | 23.8237 | 175 | 0.005 | 130 | 0.15 | 1400 | 9 | 8 | 23.8237 | 800 | 6.6667 | 10 | 100 | 130 | tank
Track - Simple | 0.15 |  | 0.13 | 0.04 | 0.05 | 0.1 | 0.1 | 3 | 23.8237 | 1750 | 0.005 | 0.4875 | 0.15 | 14000 | 1 | 8 | 23.8237 | 30 | 6.6667 | 10 | 50 | 6.5 | tank
Track - Small | 0.15 |  | 0.14 | 0.04 | 0.07 | 0.1 | 0.1 | 3 | 23.4572 | 1600 | 0.005 | 0.525 | 0.15 | 12800 | 1 | 8 | 23.4572 | 30 | 6.6667 | 10 | 50 | 7 | tank
Track - Surface | 0.075 |  | 0.16 | 0.04 | 0.1 | 0.1 | 0.1 | 1.5 | 23.4572 | 1400 | 0.005 | 0.3 | 0.15 | 11200 | 1 | 8 | 23.4572 | 15 | 6.6667 | 10 | 12 | 1.92 | tank
Track - Tiny | 0.15 |  | 0.22 | 0.04 | 0.14 | 0.1 | 0.1 | 3 | 11.5192 | 500 | 0.005 | 0.825 | 0.15 | 4000 | 1 | 8 | 11.5192 | 30 | 6.6667 | 10 | 12 | 2.64 | tank
Wheel - Large | 1.25 |  | 1.38 | 0.25 | 0.35 | 1 | 10 | 25 | 43.354 | 300 | 0.005 | 43.125 | 0.15 | 2400 | 1 | 8 | 43.354 | 250 | 6.6667 | 10 | 100 | 138 | 40
Wheel - Medium | 0.2 |  | 0.52 | 0.08 | 0.68 | 0.5 | 2 | 4 | 43.5634 | 800 | 0.005 | 2.6 | 0.15 | 6400 | 1 | 8 | 43.5634 | 40 | 6.6667 | 10 | 80 | 41.6 | 20
Wheel - Small | 0.2 |  | 0.344 | 0.04 | 0.21 | 0.1 | 1 | 4 | 64.8425 | 1800 | 0.005 | 1.72 | 0.15 | 14400 | 1 | 8 | 64.8425 | 40 | 6.6667 | 10 | 12 | 4.128 | 40
Wheel - Tiny | 0.05 |  | 0.21 | 0.04 | 0.1 | 0.1 | 0.5 | 1 | 10.9956 | 500 | 0.005 | 0.2625 | 0.15 | 4000 | 1 | 8 | 10.9956 | 10 | 6.6667 | 10 | 80 | 16.8 | tank

## Graph
Read Row | Track - Medium |  | Peak efficiency | 4.3725 | 82
in pwr | 0.39 |  | Trq at peak | 0.54
trq | 3 |  | rpm at peak | 4920
pwr fct | 0.05 |  | pwr at peak | 0.221
max rpm | 6000 |  | 80% eff input | 0.17205
rpm % | rpm | rpm % | trk out (kn/m) | trq % | power kw | pwr % | pwr use % | pwr in | eff % | rpm %
0 | 0 | 0 | 3 | 1 | 0 | 0 | 1 | 0.39 | 0 | 0
1 | 60 | 0.01 | 2.97 | 0.99 | 0.025278 | 0.0396 | 0.9905 | 0.3863 | 0.065437 | 1
2 | 120 | 0.02 | 2.94 | 0.98 | 0.050045 | 0.0784 | 0.981 | 0.38259 | 0.13081 | 2
3 | 180 | 0.03 | 2.91 | 0.97 | 0.074301 | 0.1164 | 0.9715 | 0.37889 | 0.19611 | 3
4 | 240 | 0.04 | 2.88 | 0.96 | 0.098047 | 0.1536 | 0.962 | 0.37518 | 0.26133 | 4
5 | 300 | 0.05 | 2.85 | 0.95 | 0.12128 | 0.19 | 0.9525 | 0.37147 | 0.32649 | 5
6 | 360 | 0.06 | 2.82 | 0.94 | 0.14401 | 0.2256 | 0.943 | 0.36777 | 0.39157 | 6
7 | 420 | 0.07 | 2.79 | 0.93 | 0.16622 | 0.2604 | 0.9335 | 0.36407 | 0.45657 | 7
8 | 480 | 0.08 | 2.76 | 0.92 | 0.18792 | 0.2944 | 0.924 | 0.36036 | 0.52149 | 8
9 | 540 | 0.09 | 2.73 | 0.91 | 0.20912 | 0.3276 | 0.9145 | 0.35666 | 0.58633 | 9
10 | 600 | 0.1 | 2.7 | 0.9 | 0.2298 | 0.36 | 0.905 | 0.35295 | 0.65108 | 10
11 | 660 | 0.11 | 2.67 | 0.89 | 0.24997 | 0.3916 | 0.8955 | 0.34925 | 0.71574 | 11
12 | 720 | 0.12 | 2.64 | 0.88 | 0.26963 | 0.4224 | 0.886 | 0.34554 | 0.78031 | 12
13 | 780 | 0.13 | 2.61 | 0.87 | 0.28878 | 0.4524 | 0.8765 | 0.34184 | 0.84479 | 13
14 | 840 | 0.14 | 2.58 | 0.86 | 0.30742 | 0.4816 | 0.867 | 0.33813 | 0.90917 | 14
15 | 900 | 0.15 | 2.55 | 0.85 | 0.32555 | 0.51 | 0.8575 | 0.33443 | 0.97345 | 15
16 | 960 | 0.16 | 2.52 | 0.84 | 0.34317 | 0.5376 | 0.848 | 0.33072 | 1.0376 | 16
17 | 1020 | 0.17 | 2.49 | 0.83 | 0.36027 | 0.5644 | 0.8385 | 0.32702 | 1.1017 | 17
18 | 1080 | 0.18 | 2.46 | 0.82 | 0.37687 | 0.5904 | 0.829 | 0.32331 | 1.1657 | 18
19 | 1140 | 0.19 | 2.43 | 0.81 | 0.39295 | 0.6156 | 0.8195 | 0.31961 | 1.2295 | 19
20 | 1200 | 0.2 | 2.4 | 0.8 | 0.40853 | 0.64 | 0.81 | 0.3159 | 1.2932 | 20
21 | 1260 | 0.21 | 2.37 | 0.79 | 0.42359 | 0.6636 | 0.8005 | 0.3122 | 1.3568 | 21
22 | 1320 | 0.22 | 2.34 | 0.78 | 0.43815 | 0.6864 | 0.791 | 0.30849 | 1.4203 | 22
23 | 1380 | 0.23 | 2.31 | 0.77 | 0.45219 | 0.7084 | 0.7815 | 0.30479 | 1.4836 | 23
24 | 1440 | 0.24 | 2.28 | 0.76 | 0.46572 | 0.7296 | 0.772 | 0.30108 | 1.5468 | 24
25 | 1500 | 0.25 | 2.25 | 0.75 | 0.47875 | 0.75 | 0.7625 | 0.29738 | 1.6099 | 25
26 | 1560 | 0.26 | 2.22 | 0.74 | 0.49126 | 0.7696 | 0.753 | 0.29367 | 1.6728 | 26
27 | 1620 | 0.27 | 2.19 | 0.73 | 0.50326 | 0.7884 | 0.7435 | 0.28997 | 1.7356 | 27
28 | 1680 | 0.28 | 2.16 | 0.72 | 0.51475 | 0.8064 | 0.734 | 0.28626 | 1.7982 | 28
29 | 1740 | 0.29 | 2.13 | 0.71 | 0.52573 | 0.8236 | 0.7245 | 0.28256 | 1.8606 | 29
30 | 1800 | 0.3 | 2.1 | 0.7 | 0.5362 | 0.84 | 0.715 | 0.27885 | 1.9229 | 30
31 | 1860 | 0.31 | 2.07 | 0.69 | 0.54615 | 0.8556 | 0.7055 | 0.27515 | 1.985 | 31
32 | 1920 | 0.32 | 2.04 | 0.68 | 0.5556 | 0.8704 | 0.696 | 0.27144 | 2.0469 | 32
33 | 1980 | 0.33 | 2.01 | 0.67 | 0.56454 | 0.8844 | 0.6865 | 0.26774 | 2.1086 | 33
34 | 2040 | 0.34 | 1.98 | 0.66 | 0.57296 | 0.8976 | 0.677 | 0.26403 | 2.1701 | 34
35 | 2100 | 0.35 | 1.95 | 0.65 | 0.58088 | 0.91 | 0.6675 | 0.26033 | 2.2314 | 35
36 | 2160 | 0.36 | 1.92 | 0.64 | 0.58828 | 0.9216 | 0.658 | 0.25662 | 2.2924 | 36
37 | 2220 | 0.37 | 1.89 | 0.63 | 0.59518 | 0.9324 | 0.6485 | 0.25292 | 2.3533 | 37
38 | 2280 | 0.38 | 1.86 | 0.62 | 0.60156 | 0.9424 | 0.639 | 0.24921 | 2.4139 | 38
39 | 2340 | 0.39 | 1.83 | 0.61 | 0.60743 | 0.9516 | 0.6295 | 0.24551 | 2.4742 | 39
40 | 2400 | 0.4 | 1.8 | 0.6 | 0.6128 | 0.96 | 0.62 | 0.2418 | 2.5343 | 40
41 | 2460 | 0.41 | 1.77 | 0.59 | 0.61765 | 0.9676 | 0.6105 | 0.2381 | 2.5941 | 41
42 | 2520 | 0.42 | 1.74 | 0.58 | 0.62199 | 0.9744 | 0.601 | 0.23439 | 2.6536 | 42
43 | 2580 | 0.43 | 1.71 | 0.57 | 0.62582 | 0.9804 | 0.5915 | 0.23069 | 2.7129 | 43
44 | 2640 | 0.44 | 1.68 | 0.56 | 0.62914 | 0.9856 | 0.582 | 0.22698 | 2.7718 | 44
45 | 2700 | 0.45 | 1.65 | 0.55 | 0.63194 | 0.99 | 0.5725 | 0.22328 | 2.8303 | 45
46 | 2760 | 0.46 | 1.62 | 0.54 | 0.63424 | 0.9936 | 0.563 | 0.21957 | 2.8886 | 46
47 | 2820 | 0.47 | 1.59 | 0.53 | 0.63603 | 0.9964 | 0.5535 | 0.21587 | 2.9464 | 47
48 | 2880 | 0.48 | 1.56 | 0.52 | 0.63731 | 0.9984 | 0.544 | 0.21216 | 3.0039 | 48
49 | 2940 | 0.49 | 1.53 | 0.51 | 0.63807 | 0.9996 | 0.5345 | 0.20846 | 3.061 | 49
50 | 3000 | 0.5 | 1.5 | 0.5 | 0.63833 | 1 | 0.525 | 0.20475 | 3.1176 | 50
51 | 3060 | 0.51 | 1.47 | 0.49 | 0.63807 | 0.9996 | 0.5155 | 0.20105 | 3.1738 | 51
52 | 3120 | 0.52 | 1.44 | 0.48 | 0.63731 | 0.9984 | 0.506 | 0.19734 | 3.2295 | 52
53 | 3180 | 0.53 | 1.41 | 0.47 | 0.63603 | 0.9964 | 0.4965 | 0.19364 | 3.2847 | 53
54 | 3240 | 0.54 | 1.38 | 0.46 | 0.63424 | 0.9936 | 0.487 | 0.18993 | 3.3394 | 54
55 | 3300 | 0.55 | 1.35 | 0.45 | 0.63194 | 0.99 | 0.4775 | 0.18623 | 3.3934 | 55
56 | 3360 | 0.56 | 1.32 | 0.44 | 0.62914 | 0.9856 | 0.468 | 0.18252 | 3.4469 | 56
57 | 3420 | 0.57 | 1.29 | 0.43 | 0.62582 | 0.9804 | 0.4585 | 0.17882 | 3.4998 | 57
58 | 3480 | 0.58 | 1.26 | 0.42 | 0.62199 | 0.9744 | 0.449 | 0.17511 | 3.552 | 58
59 | 3540 | 0.59 | 1.23 | 0.41 | 0.61765 | 0.9676 | 0.4395 | 0.17141 | 3.6034 | 59
60 | 3600 | 0.6 | 1.2 | 0.4 | 0.6128 | 0.96 | 0.43 | 0.1677 | 3.6541 | 60
61 | 3660 | 0.61 | 1.17 | 0.39 | 0.60743 | 0.9516 | 0.4205 | 0.164 | 3.704 | 61
62 | 3720 | 0.62 | 1.14 | 0.38 | 0.60156 | 0.9424 | 0.411 | 0.16029 | 3.753 | 62
63 | 3780 | 0.63 | 1.11 | 0.37 | 0.59518 | 0.9324 | 0.4015 | 0.15659 | 3.801 | 63
64 | 3840 | 0.64 | 1.08 | 0.36 | 0.58828 | 0.9216 | 0.392 | 0.15288 | 3.848 | 64
65 | 3900 | 0.65 | 1.05 | 0.35 | 0.58088 | 0.91 | 0.3825 | 0.14917 | 3.8939 | 65
66 | 3960 | 0.66 | 1.02 | 0.34 | 0.57296 | 0.8976 | 0.373 | 0.14547 | 3.9387 | 66
67 | 4020 | 0.67 | 0.99 | 0.33 | 0.56454 | 0.8844 | 0.3635 | 0.14177 | 3.9822 | 67
68 | 4080 | 0.68 | 0.96 | 0.32 | 0.5556 | 0.8704 | 0.354 | 0.13806 | 4.0243 | 68
69 | 4140 | 0.69 | 0.93 | 0.31 | 0.54615 | 0.8556 | 0.3445 | 0.13436 | 4.065 | 69
70 | 4200 | 0.7 | 0.9 | 0.3 | 0.5362 | 0.84 | 0.335 | 0.13065 | 4.1041 | 70
71 | 4260 | 0.71 | 0.87 | 0.29 | 0.52573 | 0.8236 | 0.3255 | 0.12695 | 4.1414 | 71
72 | 4320 | 0.72 | 0.84 | 0.28 | 0.51475 | 0.8064 | 0.316 | 0.12324 | 4.1768 | 72
73 | 4380 | 0.73 | 0.81 | 0.27 | 0.50326 | 0.7884 | 0.3065 | 0.11954 | 4.2101 | 73
74 | 4440 | 0.74 | 0.78 | 0.26 | 0.49126 | 0.7696 | 0.297 | 0.11583 | 4.2412 | 74
75 | 4500 | 0.75 | 0.75 | 0.25 | 0.47875 | 0.75 | 0.2875 | 0.11212 | 4.2698 | 75
76 | 4560 | 0.76 | 0.72 | 0.24 | 0.46572 | 0.7296 | 0.278 | 0.10842 | 4.2956 | 76
77 | 4620 | 0.77 | 0.69 | 0.23 | 0.45219 | 0.7084 | 0.2685 | 0.10472 | 4.3183 | 77
78 | 4680 | 0.78 | 0.66 | 0.22 | 0.43815 | 0.6864 | 0.259 | 0.10101 | 4.3377 | 78
79 | 4740 | 0.79 | 0.63 | 0.21 | 0.42359 | 0.6636 | 0.2495 | 0.097305 | 4.3533 | 79
80 | 4800 | 0.8 | 0.6 | 0.2 | 0.40853 | 0.64 | 0.24 | 0.0936 | 4.3646 | 80
81 | 4860 | 0.81 | 0.57 | 0.19 | 0.39295 | 0.6156 | 0.2305 | 0.089895 | 4.3713 | 81
82 | 4920 | 0.82 | 0.54 | 0.18 | 0.37687 | 0.5904 | 0.221 | 0.08619 | 4.3725 | 82
83 | 4980 | 0.83 | 0.51 | 0.17 | 0.36027 | 0.5644 | 0.2115 | 0.082485 | 4.3677 | 83
84 | 5040 | 0.84 | 0.48 | 0.16 | 0.34317 | 0.5376 | 0.202 | 0.07878 | 4.356 | 84
85 | 5100 | 0.85 | 0.45 | 0.15 | 0.32555 | 0.51 | 0.1925 | 0.075075 | 4.3363 | 85
86 | 5160 | 0.86 | 0.42 | 0.14 | 0.30742 | 0.4816 | 0.183 | 0.07137 | 4.3074 | 86
87 | 5220 | 0.87 | 0.39 | 0.13 | 0.28878 | 0.4524 | 0.1735 | 0.067665 | 4.2678 | 87
88 | 5280 | 0.88 | 0.36 | 0.12 | 0.26963 | 0.4224 | 0.164 | 0.06396 | 4.2156 | 88
89 | 5340 | 0.89 | 0.33 | 0.11 | 0.24997 | 0.3916 | 0.1545 | 0.060255 | 4.1485 | 89
90 | 5400 | 0.9 | 0.3 | 0.1 | 0.2298 | 0.36 | 0.145 | 0.05655 | 4.0636 | 90
91 | 5460 | 0.91 | 0.27 | 0.09 | 0.20912 | 0.3276 | 0.1355 | 0.052845 | 3.9572 | 91
92 | 5520 | 0.92 | 0.24 | 0.08 | 0.18792 | 0.2944 | 0.126 | 0.04914 | 3.8243 | 92
93 | 5580 | 0.93 | 0.21 | 0.07 | 0.16622 | 0.2604 | 0.1165 | 0.045435 | 3.6584 | 93
94 | 5640 | 0.94 | 0.18 | 0.06 | 0.14401 | 0.2256 | 0.107 | 0.04173 | 3.4509 | 94
95 | 5700 | 0.95 | 0.15 | 0.05 | 0.12128 | 0.19 | 0.0975 | 0.038025 | 3.1895 | 95
96 | 5760 | 0.96 | 0.12 | 0.04 | 0.098047 | 0.1536 | 0.088 | 0.03432 | 2.8569 | 96
97 | 5820 | 0.97 | 0.09 | 0.03 | 0.074301 | 0.1164 | 0.0785 | 0.030615 | 2.427 | 97
98 | 5880 | 0.98 | 0.06 | 0.02 | 0.050045 | 0.0784 | 0.069 | 0.02691 | 1.8597 | 98
99 | 5940 | 0.99 | 0.03 | 0.01 | 0.025278 | 0.0396 | 0.0595 | 0.023205 | 1.0893 | 99
100 | 6000 | 1 | 0 | 0 | 0 | 0 | 0.05 | 0.0195 | 0 | 100
[5 empty] | 0.63833 | 1